## Orçamento
PREFEITURA MUNICIPAL DE PORTO UNIÃO
| ORÇAMENTO DESCRITIVO UTILIZADAÇÃO DE CAP BORRACHA AB8 |  |  |  | BDI |  | 27.4%
[5 empty] | BDI diferenciado |  | 15%
[5 empty] | Prazo execução |  | 1 | mês
Obra: | Pavimentação de Ruas diversas no Município de Porto União |  |  |  |  | Referência: | SICRO SC
Município: | Porto União/SC |  |  |  |  | Data base: | 10/2022
CÓDIGO | DISCRIMINAÇÃO | UNID. | QUANT. | CUSTO | BDI | PREÇO | PREÇO | %
|  |  |  | UNIT. |  | UNIT. | PARCIAL
I - FRESAGEM E RECAPEAMENTO
4011479 | Fresagem contínua de revestimento betuminoso | m3 | 307.6559 | 45.38 | 27.4% | 57.81 | 17785.58 | 1.03%
4011353 | Pintura de ligação - 2 camadas q sobre o pavimento existente e outra entre a reperfilagem e a capa | m2 | 13666.5 | 0.25 | 27.4% | 0.31 | 4236.61 | 0.2452%
| Aquisição e transporte de RR-2C para pintura de ligação | t | 6.149 | 4218.43 | 15% | 4851.19 | 29829.96 | 1.727%
4011463 | Concreto asfáltico - faixa C - areia e brita comerciais | t | 1224.52 | 134.73 | 27.4% | 171.64 | 210176.61 | 12.17%
| Aquisição e transporte de CAP AB8 para CBUQ | t | 63.675 | 6478.19 | 15% | 7449.91 | 474373.01 | 27.46%
Subtotal | [6 empty] | 736401.77 | 42.63%
II - CAPA SOBRE BASE EXISTENTE
4011352 | Imprimação com emulsão asfáltica | m2 | 10945.97 | 0.36 | 27.4% | 0.45 | 4925.68 | 0.2851%
| Aquisição e transporte de CM-30 para imprimação | t | 13.135 | 7671.29 | 15% | 8821.98 | 115876.7 | 6.708%
4011353 | Pintura de ligação | m2 | 10945.97 | 0.25 | 27.4% | 0.31 | 3393.25 | 0.1964%
| Aquisição e transporte de RR-2C para pintura de ligação | t | 4.925 | 4218.43 | 15% | 4851.19 | 23892.11 | 1.383%
4011463 | Concreto asfáltico - faixa C - areia e brita comerciais | t | 1401.08 | 134.73 | 27.4% | 171.64 | 240481.37 | 13.92%
| Aquisição e transporte de CAP AB8 para CBUQ | t | 72.856 | 6478.19 | 15% | 7449.91 | 542770.64 | 31.42%
Subtotal | [6 empty] | 931339.75 | 53.91%
III - SINALIZAÇÃO PROVISÓRIA DE OBRA
5212556 | Placa para sinalização de obras montada em cavalete metálico - 1x1m | undia | 50 | 1.45 | 27.4% | 1.84 | 92 | 0.005325%
5213835 | Cone plástico para canalização de trânsito - utilização 150 ciclos - fornecimento implantação e retirada | unddia | 20 | 0.64 | 27.4% | 0.81 | 16.2 | 0.0009377%
Subtotal | [6 empty] | 108.2 | 0.006263%
IV - SERVIÇOS AUXILIARES
5914389 | Transporte com caminhão basculante de 10 m³ - rodovia pavimentada | tkm | 18258.923 | 0.6 | 27.4% | 0.76 | 13876.78 | 0.8033%
5914359 | Transporte com caminhão basculante de 10 m³ - rodovia em leito natural | tkm | 5891.846 | 0.93 | 27.4% | 1.18 | 6952.37 | 0.4024%
Subtotal | [6 empty] | 20829.15 | 1.206%
V - MOBILIZAÇÃO/DESMOBILIZAÇÃO
MOB01 | Mobilização/Desmobilização | und. |  | 8559.39 | 27.4% | 10904.66 | 0 | 0%
Subtotal | [6 empty] | 0 | 0%
VI - ADMINISTRAÇÃO LOCAL
ADM | Administração Local | % | 100 | 30524.9 | 27.4% | 38888.72 | 38888.72 | 2.251%
Subtotal | [6 empty] | 38888.72 | 2.251%
[6 empty] | TOTAL | 1727567.59 | 100
[7 empty] | 1727567.59 | 14000

## Ligantes
PREFEITURA MUNICIPAL DE PORTO UNIÃO
Custos Base dos Ligantes Asfálticos | [9 empty] | BDI | 27.4%
[10 empty] | BDI diferenciado | 15%
[10 empty] | Prazo execução | 1 | meses
Obra: | Pavimentação de Ruas diversas no Município de Porto União | [8 empty] | Referência: | SICRO SC
Município: | Porto União/SC | [8 empty] | Data base: | 4/2021
FORMULA PARA O TRANSPORTE DE MATERIAL
MÊS | ÍNDICE PAVIMENTAÇÃO | ÍNDICE PARCIAL | FIXO | VARIÁVEL
Julho/2014 | 270.237 |  | 26.939 | 0.253
Janeiro/2022 | 464.475 | 1.7188 | 46.3019 | 0.43485
Obs:
Atualização da fórmula pela índice de pavimentação
Custo de referência para o transporte dos produtos asfálticos, conforme Art. 3° da portaria nº 1.977 de 25 de outubro de 2017 do DNIT.
Fórmula de transporte atualizada
33,435 + 0,314xD
Insumo | ANP - 01/2022 | ICMS | PIS | COFINS | Custo Insumo | Origem | Destino | DMT (km) | Custo Transporte (R$/ton) | ICMS | Custo Transporte + ICMS (R$/ton) | Custo Total
| (R$/ton) |  |  |  | (R$/ton) | [6 empty] | (R$/ton)
CAP-AB8 | 5012.45 | 17% | 0.65% | 3% | 6316.88 | REPAR | Porto União | 220 | 141.96 | 12% | 161.31 | 6478.19
CM-30 | 5962.31 | 17% | 0.65% | 3% | 7513.93 | Distribuidora | Porto União | 212 | 138.48 | 12% | 157.36 | 7671.29
RR-2C | 3222.46 | 17% | 0.65% | 3% | 4061.07 | Distribuidora | Porto União | 212 | 138.48 | 12% | 157.36 | 4218.43
Obs: custo final = custo base/(1-ICMS-PIS-COFINS) - No valor da ANP foi incluido o aumento de 1 de fevereiro conforme oficio CMICECIA 05/2022

## Momentos Transporte
PREFEITURA MUNICIPAL DE PORTO UNIÃO
Momentos de Transporte
Obra: | Pavimentação de Ruas diversas no Município de Porto União
Município: | Porto União/SC
CÓDIGO | SERVIÇO | QUANT. | MATERIAL | UNID. | F ÚTIL | DENSIDADE | PESO TOTAL | DMT | MOM. TRANSPORTE
5914389 | Transporte com caminhão basculante de 10 m³ - rodovia pavimentada
4011464 | Concreto asfáltico - faixa C | 2625.6 | CBUQ | t | 1.02 | 1 | 2678.112 | 5.42 | 14515.367
4011479 | Fresagem contínua de revestimento betuminoso | 307.6559 | Material fresado | m3 | 1 | 2.4 | 738.374 | 5.07 | 3743.556
[8 empty] | Total | 18258.923
5914359 | Transporte com caminhão basculante de 10 m³ - rodovia em leito natural
4011464 | Concreto asfáltico - faixa C | 2625.6 | CBUQ | t | 1.02 | 1 | 2678.112 | 2.2 | 5891.846
4011479 | Fresagem contínua de revestimento betuminoso | 307.6559 | Material fresado | m3 | 1 | 2.4 | 738.374 | 0 | 0
[8 empty] | Total | 5891.846

## ADM
PREFEITURA MUNICIPAL DE PORTO UNIÃO
Planilha de custos referentes a administração local da obra
Obra: |  |  | Pavimentação de Ruas diversas no Município de Porto União
Município: |  |  | Porto União/SC
RESUMO DAS PARCELAS DA ADMINISTRAÇÃO LOCAL
Item | Discriminação | Unidade | Quantidade | Custo Unitário (R$) | Custo Total (R$)
1 | Parcela fixa
1.1. | Mão de Obra | mês | 1 | 6159.13 | 6159.13
1.2. | Veículos | mês | 1 | 1970.46 | 1970.46
|  |  | Subtotal Item 1 |  | 8129.59
2 | Parcela vinculada
2.1. | Mão de Obra | mês | 1 | 7681.28 | 7681.28
2.2 | Veículos | mês | 1 | 7881.87 | 7881.87
|  |  | Subtotal Item 2 |  | 15563.15
3 | Equipe de controle tecnológico
3.1. | Mão de Obra | mês | 0.305 | 9752.9 | 2974.63
3.2 | Veículos | mês | 0.305 | 7881.87 | 2403.97
|  |  | Subtotal Item 3 |  | 5378.6
|  |  | Subtotal |  | 29071.34
4 | Despesas diversas | % | 5 |  | 1453.56
|  |  | CUSTO TOTAL |  | 30524.9
PARCELA FIXA - ADMINISTRAÇÃO LOCAL
Item | Discriminação | Código | Unidade | Quantidade | Custo Unitário (R$) | Custo Total (R$)
1.1 | Mão de Obra
1.1.1 | Engenheiro supervisor | P9812 | func./mês | 0.25 | 24636.5565 | 6159.13
Total da Mão de Obra da Parcela Fixa | [5 empty] | 6159.13
PARCELA FIXA - ADMINISTRAÇÃO LOCAL
Item | Discriminação | Código | Und | Quant | Utilização Produtiva | Utilização Improdutiva | Horário Produtivo (R$) | Horário Improdutivo (R$) | Total (R$)
1.2 | Veículos
2.1.1 | Veículo leve - 53 kW | E9093 | veic./mês | 0.25 | 44 | 176 | 60.5028 | 29.6577 | 1970.46
Total dos Veículos da Parcela Fixa | [8 empty] | 1970.46
PARCELA VINCULADA - EQUIPE DE PRODUÇÃO
Item | Discriminação | Código | Unidade | Quantidade | Custo Unitário (R$) | Custo Total (R$)
2.1 | Mão de Obra
2.1.1 | Encarregado de Pavimentação | P9893 | func./mês | 0.5 | 7562.5725 | 3781.28
2.1.2 | Apontador | P9804 | func./mês | 1 | 3900.0046 | 3900
Total Mão de Obra Parcela Vinculada | [5 empty] | 7681.28
PARCELA VINCULADA - EQUIPE DE PRODUÇÃO
Item | Discriminação | Código | Und | Quantidade | Utilização Produtiva | Utilização Improdutiva | Horário Produtivo (R$) | Horário Improdutivo (R$) | Total (R$)
2.2 | Veículos
2.2.1 | Veículo leve - 53 kW | E9512 | veic./mês | 1 | 44 | 176 | 60.5028 | 29.6577 | 7881.87
Total Veículos da Parcela Vinculada | [8 empty] | 7881.87
PARCELA VARIÁVEL - EQUIPE DE CONTROLE TECNOLÓGICO
Item | Discriminação | Código | Unidade | Quantidade | Custo Unitário (R$) | Custo Total (R$)
3.1 | Mão de Obra
3.1.1 | Laboratorista | P9858 | func./mês | 1 | 5567.9265 | 5567.92
3.1.2 | Auxiliar de laboratório | P9833 | func./mês | 1 | 4184.9865 | 4184.98
Total Mão de Obra Parcela Variável | [5 empty] | 9752.9
PARCELA VARIÁVEL - EQUIPE DE CONTROLE TECNOLÓGICO
Item | Discriminação | Código | Und | Quant | Utilização Produtiva | Utilização Improdutiva | Horário Produtivo (R$) | Horário Improdutivo (R$) | Total (R$)
3.2 | Veículos
3.2.1 | Van furgão - 93 kW | E9125 | veic./mês | 1 | 44 | 176 | 60.5028 | 29.6577 | 7881.87
Subtotal do Item 1.2 | [8 empty] | 7881.87
Total Veículos da Parcela Variável | [8 empty] | 7881.87
PARCELA VARIÁVEL - LABORATÓRIO DE ASFALTO
Item | Discriminação | Unid | Quantidade | QE | ELA
1. | Laboratório de Asfaltos
1.1 | Pintura de ligação | m² | 24612.47 | 3610000 | 0.0068179
1.2 | Concreto asfáltico usinado a quente - capa rolamento | t | 2625.6 | 9000 | 0.29173
1.3 | Imprimação | m² | 10945.97 | 1610000 | 0.0067987
Total de Equipes Lab Asfalto |  |  |  |  | 0.305

## DMT
PREFEITURA MUNICIPAL DE PORTO UNIÃO
PLANILHA COM AS DISTANCIAS MÉDIAS DE TRANSPORTE PARA O CBUQ USINADO E PARA TRANSPORTE DO MATERIAL FRESADO
Data: JANEIRO/2021
| RUA | TRECHO |  | TIPO | COMPRIMENTO | LARGURA | Area de Gola /limpa rodas | AREA | AREA TOTAL | TONELADAS | DMT CBUQ |  | DMT FRESADO
[11 empty] | Não Pavimentada | Pavimentada | Não Pavimentada | Pavimentada
1 | ALFREDO DA LUZ | PORTUGUAL | ITALIA | N | 122.5 | 8,23/6,30 | 0 | 883.23 | 883.23 | 113.0534 | 2.2 | 8 |  | 7.9
2 | BRUNO STORCK | PORTUGUAL | ITALIA | N | 128 | 7.43 | 0 | 951.04 | 951.04 | 121.7331 | 2.2 | 8 |  | 7.9
3 | VALDIR LEMOS DE CAMARGO | ITALIA | ALEMANHA | N | 153.5 | 9.1 | 0 | 1396.85 | 1396.85 | 178.7968 | 2.2 | 8 |  | 7.9
4 | HORTENCIO BAPTISTA DOS SANTOS | PORTUGUAL | ITALIA | N | 428 | 9 | 0 | 3852 | 3852 | 493.056 | 2.2 | 8.5 |  | 8.3
5 | WENZEL RULF | POLONIA | FINAL DO TERRENO DA ULTIMA CASA | N | 414.3 | Conf. projeto | 0 | 3862.85 | 3862.85 | 494.4448 | 2.2 | 8 |  | 7.9
28 | SÃO PEDRO | PROF WEINAND | FINAL DO TERRENO DA ULTIMA CASA | R | 0 | 0 | 0 | 5391.16 | 5391.16 | 966.0959 | 2.2 | 2.2 |  | 1.6
29 | AV. JOÃO PESSOA | FREI ROGERIO | JOSÉ BOITEUX | R | 0 | 0 | 0 | 624.875 | 624.875 | 111.9776 | 2.2 | 2.6 |  | 1.9
30 | RUA WENCESLAU BRAZ | 0 | 0 | R | 0 | 0 | 0 | 817.21 | 817.21 | 146.444 | 2.2 | 2.5 |  | 2
[10 empty] | 2625.6017 | 17.6 | 47.8 | 0 | 45.4
[5 empty] | TOTAIS |  | 16337.13 |  |  | 2625.6017 | 17.6 | 47.8 | 0 | 45.4
[10 empty] | Média Ponderada | 2.2 | 5.42 | 0 | 5.07
| Observação: Ruas que estão marcadas em azul serão fresadas e será aplicado diretamente 4 cm de capa asfáltica | [13 empty] | 9168.77
1173.6026
| ÁREA MARECHAL | 260,9M²
15084.616
5679.5345
20764.1505

## MOB
PREFEITURA MUNICIPAL DE PORTO UNIÃO
Planilha de calculo de mobilização e desmobolizição
Obra: |  |  | Pavimentação de Ruas diversas no Município de Porto União
Município: |  |  | Porto União/SC
MOB01 - MOBILIZAÇÃO / DESMOBILIZAÇÃO
[6 empty] | Distância do Canteiro a Capital proxima: |  |  | 220 km
[6 empty] | Velocidade média de transporte (pavim.): |  |  | 60 km/h
Transporte dos equipamentos
CÓDIGO | EQUIPAMENTO |  | QUANT. | K |  | FU | CUSTO DO TRANSPORTE
[7 empty] | (R$/h) |  |  | (R$)
E9762 | Rolo compactador de pneus 27t |  | 1 | 2 |  | 1 | 306.2407 |  |  | 2245.76
E9530 | Rolo compactador liso 11t vibratório |  | 1 | 2 |  | 0.5 | 306.2407 |  |  | 1122.88
E9678 | Fresadora a frio 410 kW |  | 1 | 2 |  | 1 | 306.2407 |  |  | 2245.76
E9545 | Vibroacabadora 82 kW |  | 1 | 2 |  | 0.5 | 306.2407 |  |  | 1122.88
E9093 | Veículo Leve |  | 1 | 1 |  | 1 | 36.4779 |  |  | 133.75
E9125 | Van Furgão a Diesel |  | 1 | 1 |  | 1 | 67.4001 |  |  | 247.13
E9605 | Caminhão tanque com capacidade de 6.000 L - 136 kW |  | 1 | 1 |  | 1 | 209.5956 |  |  | 768.51
TOTAL | [9 empty] | 7886.67
OBS: Para o transporte dos equipamentos de grande porte, impossibilitados de trafegar, foi considerada a utilização do veículo E9665 - Cavalo mecânico com semi-reboque e capacidade de 22 t - 210 kW. mecânico com semi-reboque e capacidade de 22 t - 210 kW.
Transporte de funcionários
CÓDIGO | FUNÇÃO | QUANTIDADE |  |  | MEIO | PREÇO |  | TOTAL
1 | Engenheiro supervisor | 1 |  |  | Ônibus | 168.18 |  | 168.18
2 | Encarregado de pavimentação | 1 |  |  | Ônibus | 168.18 |  | 168.18
3 | Laboratorista | 1 |  |  | Ônibus | 168.18 |  | 168.18
4 | Auxiliar de laboratório | 1 |  |  | Ônibus | 168.18 |  | 168.18
[6 empty] | TOTAL |  | 672.72
Custo total de mobilização
CÓDIGO | DESCRIÇÃO | VALOR
| TRANSPORTE EQUIPAMENTOS | 7886.67
| TRANSPORTE FUNCIONÁRIOS | 672.72
| TOTAL | 8559.39

## BDI
PREFEITURA MUNICIPAL DE PORTO UNIÃO
Pavimentação de Ruas diversas no Município de Porto União
PLANILHA DE CALCULO DO BDI
ITENS RELATIVOS À ADMINISTRAÇÃO DA OBRA | %
A - Administração Central | 4.5%
B - Riscos | 0.5%
C - Seguros e Garantias Contratuais | 0.25%
D - Despesas Financeiras | 0.17%
LUCRO | % sobre PV
E - Lucro Operacional | 7.97%
TRIBUTOS | % sobre PV
F - PIS | 0.65%
G - COFINS | 3%
H - ISSQN | 2.5%
CPRB - DESONERAÇÃO | 4.5%
BDI TOTAL:
BDI | 21.29%
BDI DESONERADO | 27.4%